## Структура
Точки для построения структурной поверхности кровли пласта
Точка | X | Y | Depth
1 | 1209 | 874 | -2420
2 | 137 | 544 | -2450
3 | 293 | 1157 | -2450
4 | 983 | 1600 | -2450
5 | 1800 | 1619 | -2450
6 | 2270 | 1189 | -2450
7 | 2119 | 580 | -2450
8 | 1427 | 200 | -2450
9 | 1000 | 170 | -2450
10 | 607 | 221 | -2450

## Разлом
Polygon for Fault (вспомогательный для создания модели разлома в Models)
Poly | Vert | X | Y | Z
1 | 1 | 1000 | -100 | -2400
1 | 2 | 1000 | 1900 | -2400
1 | 3 | 1000 | 1900 | -2500
1 | 4 | 1000 | -100 | -2500
Истинная проводимость разлома 0.2

## Скважины
Координаты скважин
Well | X | Y | Bottom
P1 | 1550 | 1050 | 2480
P2 | 1250 | 650 | 2480
P3 | 760 | 950 | 2480
I1 | 1150 | 1450 | 2480
I2 | 1850 | 650 | 2480
I3 | 660 | 450 | 2480

## Каротажи
Каротажи SP по скважинам
P1 |  | P2 |  | P3 |  | I1 |  | I2 |  | I3
MD, m | SP, mV | MD, m | SP, mV | MD, m | SP, mV | MD, m | SP, mV | MD, m | SP, mV | MD, m | SP, mV
2420.11 | 63.5 | 2418.9767 | 86.05 | 2415 | 105.75 | 2435 | 90 | 2435 | 97.42 | 2430.9367 | 91.14
2420.2433 | 62.9 | 2419.0922 | 85.67 | 2415.13 | 105.53 | 2435.1 | 89 | 2435.1333 | 97.6 | 2431.07 | 91.24
2420.3767 | 63 | 2419.2078 | 85.47 | 2415.26 | 105.23 | 2435.2 | 89 | 2435.2667 | 97.23 | 2431.2033 | 91.09
2420.51 | 62.73 | 2419.3233 | 85.49 | 2415.39 | 104.81 | 2435.3 | 89 | 2435.4 | 97.15 | 2431.3367 | 90.21
2420.6433 | 62.58 | 2419.4389 | 85.11 | 2415.52 | 104.48 | 2435.4 | 88.5 | 2435.5333 | 96.72 | 2431.47 | 89.76
2420.7767 | 62.36 | 2419.5544 | 84.7 | 2415.65 | 105 | 2435.5 | 88 | 2435.6667 | 96.25 | 2431.6033 | 89.5
2420.91 | 62.53 | 2419.67 | 84.52 | 2415.78 | 106.39 | 2435.6 | 87.5 | 2435.8 | 95.55 | 2431.7367 | 88.86
2421.0433 | 61.74 | 2419.7856 | 84.36 | 2415.91 | 107.82 | 2435.7 | 87.5 | 2435.9333 | 95.68 | 2431.87 | 88.96
2421.1767 | 61.35 | 2419.9011 | 84.14 | 2416.04 | 108.39 | 2435.8 | 87.5 | 2436.0667 | 95.14 | 2432.0033 | 89.12
2421.31 | 61.12 | 2420.0167 | 83.99 | 2416.17 | 108.17 | 2435.9 | 87.71 | 2436.2 | 95.44 | 2432.1367 | 88.61
2421.4433 | 61.42 | 2420.1322 | 83.96 | 2416.3 | 107.42 | 2436 | 88.4 | 2436.3333 | 95.21 | 2432.27 | 88.6
2421.5767 | 61.98 | 2420.2478 | 83.84 | 2416.43 | 106.68 | 2436.1 | 88.36 | 2436.4667 | 94.72 | 2432.4033 | 88.39
2421.71 | 62.58 | 2420.3633 | 83.9 | 2416.56 | 106.49 | 2436.2 | 88.91 | 2436.6 | 94.51 | 2432.5367 | 88.64
2421.8433 | 63.58 | 2420.4789 | 84.1 | 2416.69 | 106.99 | 2436.3 | 89.22 | 2436.7333 | 94.1 | 2432.67 | 88.93
2421.9767 | 63.78 | 2420.5944 | 84.34 | 2416.82 | 107.85 | 2436.4 | 89.22 | 2436.8667 | 93.73 | 2432.8033 | 89.2
2422.11 | 64.46 | 2420.71 | 84.5 | 2416.95 | 108.54 | 2436.5 | 89.19 | 2437 | 93.24 | 2432.9367 | 89.58
2422.2433 | 65.13 | 2420.8256 | 84.68 | 2417.08 | 108.64 | 2436.6 | 88.97 | 2437.1333 | 93.12 | 2433.07 | 89.89
2422.3767 | 65.72 | 2420.9411 | 84.63 | 2417.21 | 107.42 | 2436.7 | 88.9 | 2437.2667 | 93.29 | 2433.2033 | 89.44
2422.51 | 66.68 | 2421.0567 | 84.67 | 2417.34 | 104.39 | 2436.8 | 89.09 | 2437.4 | 93.13 | 2433.3367 | 88.82
2422.6433 | 67.62 | 2421.1722 | 84.14 | 2417.47 | 99.33 | 2436.9 | 89 | 2437.5333 | 92.89 | 2433.47 | 89.41
2422.7767 | 68.28 | 2421.2878 | 83.87 | 2417.6 | 91.86 | 2437 | 89.12 | 2437.6667 | 92.75 | 2433.6033 | 89.76
2422.91 | 68.73 | 2421.4033 | 83.48 | 2417.73 | 87.48 | 2437.1 | 89.22 | 2437.8 | 92.23 | 2433.7367 | 89.58
2423.0433 | 69.53 | 2421.5189 | 83.36 | 2417.86 | 76.25 | 2437.2 | 89.19 | 2437.9333 | 92.27 | 2433.87 | 90.31
2423.1767 | 70.05 | 2421.6344 | 83.86 | 2417.99 | 64.32 | 2437.3 | 89 | 2438.0667 | 92.22 | 2434.0033 | 90.29
2423.31 | 70.34 | 2421.75 | 82.94 | 2418.12 | 54.26 | 2437.4 | 89.13 | 2438.2 | 91.67 | 2434.1367 | 90.4
2423.4433 | 70.79 | 2421.8656 | 81.86 | 2418.25 | 47.77 | 2437.5 | 89.36 | 2438.3333 | 91.38 | 2434.27 | 90.25
2423.5767 | 71.62 | 2421.9811 | 81.12 | 2418.38 | 44.41 | 2437.6 | 89.61 | 2438.4667 | 91.02 | 2434.4033 | 89.96
2423.71 | 72.58 | 2422.0967 | 80.81 | 2418.51 | 42.57 | 2437.7 | 90.09 | 2438.6 | 90.79 | 2434.5367 | 89.8
2423.8433 | 73.48 | 2422.2122 | 81.33 | 2418.64 | 41.24 | 2437.8 | 90.73 | 2438.7333 | 90.79 | 2434.67 | 89.65
2423.9767 | 73.78 | 2422.3278 | 81.97 | 2418.77 | 40.64 | 2437.9 | 90.95 | 2438.8667 | 90.43 | 2434.8033 | 89.4
2424.11 | 74.31 | 2422.4433 | 82.6 | 2418.9 | 40.83 | 2438 | 91.07 | 2439 | 89.83 | 2434.9367 | 89
2424.2433 | 74.54 | 2422.5589 | 82.42 | 2419.03 | 41.35 | 2438.1 | 91.3 | 2439.1333 | 89.21 | 2435.07 | 89.57
2424.3767 | 74.31 | 2422.6744 | 82.32 | 2419.16 | 41.31 | 2438.2 | 91.52 | 2439.2667 | 88.85 | 2435.2033 | 90.02
2424.51 | 74.57 | 2422.79 | 82.81 | 2419.29 | 40.81 | 2438.3 | 91.67 | 2439.4 | 88.87 | 2435.3367 | 88.73
2424.6433 | 74.69 | 2422.9056 | 83.57 | 2419.42 | 40.77 | 2438.4 | 92.12 | 2439.5333 | 88.82 | 2435.47 | 89.61
2424.7767 | 74.67 | 2423.0211 | 84.39 | 2419.55 | 42.05 | 2438.5 | 92.56 | 2439.6667 | 89.13 | 2435.6033 | 90.17
2424.91 | 74.49 | 2423.1367 | 85.17 | 2419.68 | 44.29 | 2438.6 | 93.73 | 2439.8 | 89.77 | 2435.7367 | 90.47
2425.0433 | 75.25 | 2423.2522 | 86.11 | 2419.81 | 46.09 | 2438.7 | 94.15 | 2439.9333 | 90.05 | 2435.87 | 91.04
2425.1767 | 75.21 | 2423.3678 | 86.85 | 2419.94 | 48.04 | 2438.8 | 94.27 | 2440.0667 | 90.07 | 2436.0033 | 92.19
2425.31 | 74.69 | 2423.4833 | 87.65 | 2420.07 | 50.35 | 2438.9 | 94.32 | 2440.2 | 90.17 | 2436.1367 | 93.71
2425.4433 | 73.2 | 2423.5989 | 88.15 | 2420.2 | 52.2 | 2439 | 93.78 | 2440.3333 | 90.19 | 2436.27 | 92.87
2425.5767 | 71.65 | 2423.7144 | 89.03 | 2420.33 | 55.96 | 2439.1 | 92.39 | 2440.4667 | 89.94 | 2436.4033 | 90.71
2425.71 | 68 | 2423.83 | 89.94 | 2420.46 | 59.91 | 2439.2 | 89.75 | 2440.6 | 89.2 | 2436.5367 | 89.25
2425.8433 | 61.94 | 2423.9456 | 90.36 | 2420.59 | 64.26 | 2439.3 | 85.93 | 2440.7333 | 87.53 | 2436.67 | 88.09
2425.9767 | 54.37 | 2424.0611 | 90.37 | 2420.72 | 68.95 | 2439.4 | 80.46 | 2440.8667 | 85.09 | 2436.8033 | 87.42
2426.11 | 46.62 | 2424.1767 | 89.83 | 2420.85 | 73.01 | 2439.5 | 71.97 | 2441 | 80.62 | 2436.9367 | 83.93
2426.2433 | 40 | 2424.2922 | 89.75 | 2420.98 | 74.3 | 2439.6 | 61.54 | 2441.1333 | 73.36 | 2437.07 | 81.1
2426.3767 | 35.96 | 2424.4078 | 89.5 | 2421.11 | 72.11 | 2439.7 | 52.42 | 2441.2667 | 63.36 | 2437.2033 | 74.78
2426.51 | 32.88 | 2424.5233 | 88.83 | 2421.24 | 68.32 | 2439.8 | 46.64 | 2441.4 | 51.96 | 2437.3367 | 64.47
2426.6433 | 32.2 | 2424.6389 | 87.93 | 2421.37 | 65.8 | 2439.9 | 41.61 | 2441.5333 | 39.12 | 2437.47 | 52.81
2426.7767 | 31.62 | 2424.7544 | 86.34 | 2421.5 | 66.1 | 2440 | 38.77 | 2441.6667 | 30.68 | 2437.6033 | 43.12
2426.91 | 32.22 | 2424.87 | 84.49 | 2421.63 | 68.11 | 2440.1 | 37.24 | 2441.8 | 24.63 | 2437.7367 | 34.94
2427.0433 | 33.4 | 2424.9856 | 80.73 | 2421.76 | 70.64 | 2440.2 | 36.48 | 2441.9333 | 20.75 | 2437.87 | 31.84
2427.1767 | 35.51 | 2425.1011 | 74.76 | 2421.89 | 73.79 | 2440.3 | 37.1 | 2442.0667 | 19.37 | 2438.0033 | 30
2427.31 | 38.37 | 2425.2167 | 65.4 | 2422.02 | 79.3 | 2440.4 | 37.23 | 2442.2 | 18.7 | 2438.1367 | 30.1
2427.4433 | 42.47 | 2425.3322 | 55.44 | 2422.15 | 87.46 | 2440.5 | 38.5 | 2442.3333 | 18.73 | 2438.27 | 33.78
2427.5767 | 47.82 | 2425.4478 | 45.57 | 2422.28 | 95.4 | 2440.6 | 39.94 | 2442.4667 | 19.26 | 2438.4033 | 39.07
2427.71 | 53.15 | 2425.5633 | 39.33 | 2422.41 | 100.96 | 2440.7 | 42.06 | 2442.6 | 19.8 | 2438.5367 | 46.95
2427.8433 | 58.15 | 2425.6789 | 36.24 | 2422.54 | 103.83 | 2440.8 | 44.75 | 2442.7333 | 21.51 | 2438.67 | 56.37
2427.9767 | 62.15 | 2425.7944 | 35.9 | 2422.67 | 105.4 | 2440.9 | 48.02 | 2442.8667 | 24.77 | 2438.8033 | 65.95
2428.11 | 64.71 | 2425.91 | 37.27 | 2422.8 | 106.08 | 2441 | 51.83 | 2443 | 28.11 | 2438.9367 | 73.04
2428.2433 | 66.72 | 2426.0256 | 39.85 | 2422.93 | 105.97 | 2441.1 | 56.04 | 2443.1333 | 33.11 | 2439.07 | 77.11
2428.3767 | 68.18 | 2426.1411 | 42.36 | 2423.06 | 104.69 | 2441.2 | 61.17 | 2443.2667 | 38.6 | 2439.2033 | 80.34
2428.51 | 67.49 | 2426.2567 | 44.38 | 2423.19 | 100.46 | 2441.3 | 67.38 | 2443.4 | 44.31 | 2439.3367 | 83.58
2428.6433 | 66.61 | 2426.3722 | 44.48 | 2423.32 | 94.37 | 2441.4 | 75.62 | 2443.5333 | 50.52 | 2439.47 | 85.66
2428.7767 | 65 | 2426.4878 | 42.75 | 2423.45 | 87.2 | 2441.5 | 81.45 | 2443.6667 | 56.04 | 2439.6033 | 86.71
2428.91 | 62.32 | 2426.6033 | 40.19 | 2423.58 | 81.59 | 2441.6 | 84.88 | 2443.8 | 60.67 | 2439.7367 | 87.11
2429.0433 | 58.6 | 2426.7189 | 39.14 | 2423.71 | 76.61 | 2441.7 | 86.04 | 2443.9333 | 62.61 | 2439.87 | 86.53
2429.1767 | 53.4 | 2426.8344 | 39.78 | 2423.84 | 70.89 | 2441.8 | 86.32 | 2444.0667 | 61.33 | 2440.0033 | 85.9
2429.31 | 49.96 | 2426.95 | 42.16 | 2423.97 | 64.64 | 2441.9 | 86.06 | 2444.2 | 57.93 | 2440.1367 | 85.78
2429.4433 | 46.45 | 2427.0656 | 46.79 | 2424.1 | 58.52 | 2442 | 86.49 | 2444.3333 | 56.38 | 2440.27 | 85.29
2429.5767 | 43.58 | 2427.1811 | 52.79 | 2424.23 | 56.3029 | 2442.1 | 86.7 | 2444.4667 | 57.97 | 2440.4033 | 84.34
2429.71 | 40.91 | 2427.2967 | 59.94 | 2424.36 | 54.0857 | 2442.2 | 86.68 | 2444.6 | 61.35 | 2440.5367 | 83.4
2429.8433 | 39.1 | 2427.4122 | 66.22 | 2424.49 | 51.8686 | 2442.3 | 86.46 | 2444.7333 | 64.21 | 2440.67 | 83.28
2429.9767 | 37.15 | 2427.5278 | 70.46 | 2424.62 | 49.6514 | 2442.4 | 86.41 | 2444.8667 | 65.77 | 2440.8033 | 84.46
2430.11 | 36.58 | 2427.6433 | 70.84 | 2424.75 | 47.4343 | 2442.5 | 86.85 | 2445 | 65.61 | 2440.9367 | 84.23
2430.2433 | 35.63 | 2427.7589 | 67.03 | 2424.88 | 45.2171 | 2442.6 | 85.94 | 2445.1333 | 64.43 | 2441.07 | 81.1
2430.3767 | 34.9 | 2427.8744 | 60.87 | 2425.01 | 43 | 2442.7 | 83.88 | 2445.2667 | 63.75 | 2441.2033 | 77.18
2430.51 | 35.31 | 2427.99 | 53.75 | 2425.14 | 39.26 | 2442.8 | 80.6 | 2445.4 | 63.64 | 2441.3367 | 72.52
2430.6433 | 35.75 | 2428.1056 | 47.64 | 2425.27 | 35.52 | 2442.9 | 75.34 | 2445.5333 | 66.21 | 2441.47 | 66.51
2430.7767 | 36.37 | 2428.2211 | 42.07 | 2425.4 | 31.78 | 2443 | 68.98 | 2445.6667 | 70.9 | 2441.6033 | 59.81
2430.91 | 36.19 | 2428.3367 | 36.95 | 2425.53 | 29.91 | 2443.1 | 61.11 | 2445.8 | 76.99 | 2441.7367 | 53.91
2431.0433 | 35.32 | 2428.4522 | 32.72 | 2425.66 | 27.65 | 2443.2 | 54.76 | 2445.9333 | 82.08 | 2441.87 | 48.74
2431.1767 | 32.22 | 2428.5678 | 29.68 | 2425.79 | 24.69 | 2443.3 | 49.04 | 2446.0667 | 83.87 | 2442.0033 | 44.57
2431.31 | 28.06 | 2428.6833 | 27.58 | 2425.92 | 21.14 | 2443.4 | 44.49 | 2446.2 | 83.3 | 2442.1367 | 40.77
2431.4433 | 23.59 | 2428.7989 | 25.81 | 2426.05 | 18.32 | 2443.5 | 40.35 | 2446.3333 | 80.21 | 2442.27 | 37.01
2431.5767 | 19.85 | 2428.9144 | 23.75 | 2426.18 | 17.26 | 2443.6 | 37.14 | 2446.4667 | 74.4 | 2442.4033 | 33.89
2431.71 | 15.62 | 2429.03 | 22.32 | 2426.31 | 17.01 | 2443.7 | 33.99 | 2446.6 | 67.26 | 2442.5367 | 31.46
2431.8433 | 11.81 | 2429.1456 | 21.34 | 2426.44 | 15.67 | 2443.8 | 31.43 | 2446.7333 | 60.42 | 2442.67 | 30.04
2431.9767 | 8.42 | 2429.2611 | 20.24 | 2426.57 | 12.48 | 2443.9 | 29.63 | 2446.8667 | 53.94 | 2442.8033 | 27.68
2432.11 | 5.54 | 2429.3767 | 18.54 | 2426.7 | 8.36 | 2444 | 28.15 | 2447 | 48.51 | 2442.9367 | 26.63
2432.2433 | 2.86 | 2429.4922 | 16.57 | 2426.83 | 4.88 | 2444.1 | 26.76 | 2447.1333 | 43.66 | 2443.07 | 25.48
2432.3767 | 0.94 | 2429.6078 | 15.19 | 2426.96 | 2.85 | 2444.2 | 25.17 | 2447.2667 | 38.71 | 2443.2033 | 22.73
2432.51 | 0.75 | 2429.7233 | 13 | 2427.09 | 2.21 | 2444.3 | 23.85 | 2447.4 | 35.01 | 2443.3367 | 23.41
2432.6433 | 0 | 2429.8389 | 10.61 | 2427.22 | 2.15 | 2444.4 | 23 | 2447.5333 | 31.47 | 2443.47 | 22.27
2432.7767 | 0.13 | 2429.9544 | 7.82 | 2427.35 | 2.21 | 2444.5 | 21.69 | 2447.6667 | 28.31 | 2443.6033 | 21.83
2432.91 | 0.34 | 2430.07 | 5.31 | 2427.48 | 2.6 | 2444.6 | 20.9 | 2447.8 | 25.26 | 2443.7367 | 21.25
2433.0433 | 1.3 | 2430.1856 | 2.29 | 2427.61 | 3.16 | 2444.7 | 19.07 | 2447.9333 | 22.2 | 2443.87 | 20.69
2433.1767 | 2.22 | 2430.3011 | 0.41 | 2427.74 | 3.93 | 2444.8 | 17.17 | 2448.0667 | 19.99 | 2444.0033 | 19.88
2433.31 | 2.6 | 2430.4167 | 0 | 2427.87 | 5.11 | 2444.9 | 14.7 | 2448.2 | 17.98 | 2444.1367 | 16.35
2433.4433 | 2.59 | 2430.5322 | 0.21 | 2428 | 6.71 | 2445 | 12.69 | 2448.3333 | 16.47 | 2444.27 | 12.7
2433.5767 | 2.54 | 2430.6478 | 0.3 | 2428.13 | 7.67 | 2445.1 | 9.95 | 2448.4667 | 15.08 | 2444.4033 | 9.02
2433.71 | 3.59 | 2430.7633 | 0.53 | 2428.26 | 9.57 | 2445.2 | 7.46 | 2448.6 | 13.71 | 2444.5367 | 5.93
2433.8433 | 4 | 2430.8789 | 1.17 | 2428.39 | 11.19 | 2445.3 | 5.22 | 2448.7333 | 12.47 | 2444.67 | 4.63
2433.9767 | 4.35 | 2430.9944 | 2.06 | 2428.52 | 12.44 | 2445.4 | 3.48 | 2448.8667 | 11.35 | 2444.8033 | 4.07
2434.11 | 3.95 | 2431.11 | 2.94 | 2428.65 | 12.96 | 2445.5 | 1.63 | 2449 | 10.09 | 2444.9367 | 4.48
2434.2433 | 3.65 | 2431.2256 | 3.98 | 2428.78 | 13.46 | 2445.6 | 0.72 | 2449.1333 | 7.6 | 2445.07 | 5.49
2434.3767 | 2.99 | 2431.3411 | 5.07 | 2428.91 | 13.37 | 2445.7 | 0 | 2449.2667 | 4.91 | 2445.2033 | 6.51
2434.51 | 2.7 | 2431.4567 | 5.85 | 2429.04 | 12.82 | 2445.8 | 0.14 | 2449.4 | 1.96 | 2445.3367 | 7.12
2434.6433 | 2.29 | 2431.5722 | 7.04 | 2429.17 | 12.3 | 2445.9 | 0.59 | 2449.5333 | 0.86 | 2445.47 | 7.21
2434.7767 | 1.9 | 2431.6878 | 7.86 | 2429.3 | 12.23 | 2446 | 0.94 | 2449.6667 | 0 | 2445.6033 | 7.44
2434.91 | 1.73 | 2431.8033 | 7.94 | 2429.43 | 13.04 | 2446.1 | 1.43 | 2449.8 | 0.16 | 2445.7367 | 6.09
2435.0433 | 1.07 | 2431.9189 | 7.26 | 2429.56 | 13.42 | 2446.2 | 2.24 | 2449.9333 | 0.67 | 2445.87 | 4.41
2435.1767 | 0.75 | 2432.0344 | 6.56 | 2429.69 | 13.62 | 2446.3 | 3.17 | 2450.0667 | 0.93 | 2446.0033 | 3.56
2435.31 | 0.03 | 2432.15 | 6.29 | 2429.82 | 13.7 | 2446.4 | 4.22 | 2450.2 | 1.17 | 2446.1367 | 2.96
2435.4433 | 0.7 | 2432.2656 | 6 | 2429.95 | 14.41 | 2446.5 | 5.37 | 2450.3333 | 1.41 | 2446.27 | 2.37
2435.5767 | 1.17 | 2432.3811 | 5.36 | 2430.08 | 15.76 | 2446.6 | 5.36 | 2450.4667 | 2.69 | 2446.4033 | 2.01
2435.71 | 2.44 | 2432.4967 | 5.15 | 2430.21 | 16.57 | 2446.7 | 5.23 | 2450.6 | 4.52 | 2446.5367 | 0.76
2435.8433 | 4.31 | 2432.6122 | 4.62 | 2430.34 | 16.11 | 2446.8 | 4.93 | 2450.7333 | 6.96 | 2446.67 | 0.22
2435.9767 | 7.05 | 2432.7278 | 5.07 | 2430.47 | 14.53 | 2446.9 | 5.17 | 2450.8667 | 10.36 | 2446.8033 | 0.28
2436.11 | 7.8 | 2432.8433 | 6.99 | 2430.6 | 12.58 | 2447 | 5.52 | 2451 | 12.28 | 2446.9367 | 0.13
2436.2433 | 7.64 | 2432.9589 | 8.01 | 2430.73 | 12.01 | 2447.1 | 5.89 | 2451.1333 | 13.05 | 2447.07 | 0
2436.3767 | 7.16 | 2433.0744 | 7.99 | 2430.86 | 11.14 | 2447.2 | 6.57 | 2451.2667 | 13.52 | 2447.2033 | 0.74
2436.51 | 7.58 | 2433.19 | 7.56 | 2430.99 | 10.61 | 2447.3 | 7.15 | 2451.4 | 12.98 | 2447.3367 | 2.05
2436.6433 | 8.11 | 2433.3056 | 7.01 | 2431.12 | 10.52 | 2447.4 | 7.84 | 2451.5333 | 9.33 | 2447.47 | 3.35
2436.7767 | 8.35 | 2433.4211 | 7.47 | 2431.25 | 11.13 | 2447.5 | 8.59 | 2451.6667 | 7.47 | 2447.6033 | 6.2
2436.91 | 8.13 | 2433.5367 | 7.22 | 2431.38 | 12.89 | 2447.6 | 8.69 | 2451.8 | 6.41 | 2447.7367 | 9.56
2437.0433 | 8.64 | 2433.6522 | 5.91 | 2431.51 | 15.09 | 2447.7 | 8.62 | 2451.9333 | 5.84 | 2447.87 | 13.59
2437.1767 | 8.59 | 2433.7678 | 4.65 | 2431.64 | 16.57 | 2447.8 | 7.72 | 2452.0667 | 5.38 | 2448.0033 | 17.34
2437.31 | 7.9 | 2433.8833 | 4.11 | 2431.77 | 17.18 | 2447.9 | 7.05 | 2452.2 | 5.82 | 2448.1367 | 19.1
2437.4433 | 7.08 | 2433.9989 | 4.64 | 2431.9 | 17.13 | 2448 | 6.65 | 2452.3333 | 6.74 | 2448.27 | 18.49
2437.5767 | 6.32 | 2434.1144 | 5.13 | 2432.03 | 17.04 | 2448.1 | 6.96 | 2452.4667 | 8.63 | 2448.4033 | 16.3
2437.71 | 4.59 | 2434.23 | 4.98 | 2432.16 | 16.87 | 2448.2 | 8.07 | 2452.6 | 10.47 | 2448.5367 | 14.41
2437.8433 | 3.54 | 2434.3456 | 5.24 | 2432.29 | 16.49 | 2448.3 | 8.9 | 2452.7333 | 12.92 | 2448.67 | 13.86
2437.9767 | 3.23 | 2434.4611 | 5.29 | 2432.42 | 16.17 | 2448.4 | 10.06 | 2452.8667 | 15.3 | 2448.8033 | 13.96
2438.11 | 2.46 | 2434.5767 | 5.23 | 2432.55 | 16.92 | 2448.5 | 11.36 | 2453 | 16.7 | 2448.9367 | 15.3
2438.2433 | 2.52 | 2434.6922 | 5.38 | 2432.68 | 19.6 | 2448.6 | 13.2 | 2453.1333 | 16.04 | 2449.07 | 15.47
2438.3767 | 3.46 | 2434.8078 | 4.7 | 2432.81 | 22.65 | 2448.7 | 15 | 2453.2667 | 15.71 | 2449.2033 | 15.88
2438.51 | 4.06 | 2434.9233 | 3.59 | 2432.94 | 23.88 | 2448.8 | 16.4 | 2453.4 | 15.04 | 2449.3367 | 15.04
2438.6433 | 5.42 | 2435.0389 | 2.73 | 2433.07 | 22.84 | 2448.9 | 16.7 | 2453.5333 | 14.75 | 2449.47 | 14.27
2438.7767 | 6.53 | 2435.1544 | 2.58 | 2433.2 | 21.08 | 2449 | 16.57 | 2453.6667 | 14.4 | 2449.6033 | 12.22
2438.91 | 7.85 | 2435.27 | 2.58 | 2433.33 | 20.42 | 2449.1 | 16.17 | 2453.8 | 13.34 | 2449.7367 | 10.88
2439.0433 | 8.46 | 2435.3856 | 2.65 | 2433.46 | 19.62 | 2449.2 | 15.12 | 2453.9333 | 11.52 | 2449.87 | 9.98
2439.1767 | 9.81 | 2435.5011 | 3.52 | 2433.59 | 19.18 | 2449.3 | 13.88 | 2454.0667 | 9.6 | 2450.0033 | 8.23
2439.31 | 10.9 | 2435.6167 | 4.92 | 2433.72 | 18.06 | 2449.4 | 12.83 | 2454.2 | 7.9 | 2450.1367 | 7.06
2439.4433 | 11.79 | 2435.7322 | 6.65 | 2433.85 | 17.57 | 2449.5 | 11.6 | 2454.3333 | 7.12 | 2450.27 | 6.51
2439.5767 | 11.65 | 2435.8478 | 8.24 | 2433.98 | 17.27 | 2449.6 | 10.68 | 2454.4667 | 7 | 2450.4033 | 6.12
2439.71 | 11.43 | 2435.9633 | 9.18 | 2434.11 | 18.96 | 2449.7 | 9.83 | 2454.6 | 7.14 | 2450.5367 | 7.46
2439.8433 | 12.11 | 2436.0789 | 9.67 | 2434.24 | 19.75 | 2449.8 | 9.74 | 2454.7333 | 7.61 | 2450.67 | 7.06
2439.9767 | 12.64 | 2436.1944 | 9.22 | 2434.37 | 19.35 | 2449.9 | 9.9 | 2454.8667 | 8.76 | 2450.8033 | 8.41
2440.11 | 12.89 | 2436.31 | 9.2 | 2434.5 | 16.64 | 2450 | 10.67 | 2455 | 10.52 | 2450.9367 | 11
2440.2433 | 12.78 | 2436.4256 | 9.43 | 2434.63 | 13.25 | 2450.1 | 11.01 | 2455.1333 | 12.31 | 2451.07 | 11.69
2440.3767 | 13.01 | 2436.5411 | 9.76 | 2434.76 | 9.75 | 2450.2 | 11.35 | 2455.2667 | 14.19 | 2451.2033 | 12.48
2440.51 | 12.63 | 2436.6567 | 9.45 | 2434.89 | 6.24 | 2450.3 | 11.52 | 2455.4 | 15.76 | 2451.3367 | 12.63
2440.6433 | 12.76 | 2436.7722 | 8.1 | 2435.02 | 3.27 | 2450.4 | 11.11 | 2455.5333 | 16.67 | 2451.47 | 11.46
2440.7767 | 12.75 | 2436.8878 | 6.86 | 2435.15 | 2.77 | 2450.5 | 11.27 | 2455.6667 | 17.14 | 2451.6033 | 11.09
2440.91 | 12.65 | 2437.0033 | 5.82 | 2435.28 | 5.07 | 2450.6 | 11.9 | 2455.8 | 17.14 | 2451.7367 | 11.18
2441.0433 | 13.09 | 2437.1189 | 4.43 | 2435.41 | 10.27 | 2450.7 | 11.96 | 2455.9333 | 17.24 | 2451.87 | 10.88
2441.1767 | 13.86 | 2437.2344 | 3.17 | 2435.54 | 14.95 | 2450.8 | 12.73 | 2456.0667 | 17.19 | 2452.0033 | 11.65
2441.31 | 13.86 | 2437.35 | 2.29 | 2435.67 | 18.52 | 2450.9 | 13.15 | 2456.2 | 18.04 | 2452.1367 | 12.02
2441.4433 | 13.86 | 2437.4656 | 2.32 | 2435.8 | 20.1 | 2451 | 14.54 | 2456.3333 | 18.06 | 2452.27 | 13.59
2441.5767 | 13.91 | 2437.5811 | 2.65 | 2435.93 | 20.47 | 2451.1 | 16.16 | 2456.4667 | 18.44 | 2452.4033 | 15.8
2441.71 | 14.82 | 2437.6967 | 3.34 | 2436.06 | 20.94 | 2451.2 | 18.01 | 2456.6 | 18.59 | 2452.5367 | 16.61
2441.8433 | 14.8 | 2437.8122 | 4.52 | 2436.19 | 20.96 | 2451.3 | 19.88 | 2456.7333 | 19.01 | 2452.67 | 18.64
2441.9767 | 14.53 | 2437.9278 | 5.57 | 2436.32 | 20.27 | 2451.4 | 19.38 | 2456.8667 | 19.65 | 2452.8033 | 16.97
2442.11 | 14.41 | 2438.0433 | 6.46 | 2436.45 | 18.99 | 2451.5 | 18.37 | 2457 | 20.08 | 2452.9367 | 16.83
2442.2433 | 14.37 | 2438.1589 | 7.8 | 2436.58 | 17.82 | 2451.6 | 17.56 | 2457.1333 | 20.67 | 2453.07 | 16.59
2442.3767 | 13.76 | 2438.2744 | 9.52 | 2436.71 | 17.65 | 2451.7 | 16.7 | 2457.2667 | 20.5 | 2453.2033 | 16.81
2442.51 | 12.19 | 2438.39 | 10.98 | 2436.84 | 17.91 | 2451.8 | 16.59 | 2457.4 | 20.07 | 2453.3367 | 16.34
2442.6433 | 11.85 | 2438.5056 | 13.51 | 2436.97 | 18.19 | 2451.9 | 16.5 | 2457.5333 | 19.68 | 2453.47 | 16.88
2442.7767 | 12.69 | 2438.6211 | 16.62 | 2437.1 | 18.46 | 2452 | 16.76 | 2457.6667 | 19.63 | 2453.6033 | 17.24
2442.91 | 13.91 | 2438.7367 | 19 | 2437.23 | 18.56 | 2452.1 | 17.46 | 2457.8 | 19.25 | 2453.7367 | 16.97
2443.0433 | 14.67 | 2438.8522 | 20.61 | 2437.36 | 19.05 | 2452.2 | 18.31 | 2457.9333 | 19.43 | 2453.87 | 16.89
2443.1767 | 14.36 | 2438.9678 | 20.54 | 2437.49 | 20.63 | 2452.3 | 19.72 | 2458.0667 | 20.29 | 2454.0033 | 17.4
2443.31 | 13.42 | 2439.0833 | 19.53 | 2437.62 | 23.94 | 2452.4 | 20.17 | 2458.2 | 21.71 | 2454.1367 | 17.48
2443.4433 | 12.91 | 2439.1989 | 19.17 | 2437.75 | 28.75 | 2452.5 | 20.54 | 2458.3333 | 23.92 | 2454.27 | 18.54
2443.5767 | 13.23 | 2439.3144 | 19.37 | 2437.88 | 35.71 | 2452.6 | 21.25 | 2458.4667 | 27.83 | 2454.4033 | 19.18
2443.71 | 14.2 | 2439.43 | 19.08 | 2438.01 | 46.5 | 2452.7 | 22.23 | 2458.6 | 32.71 | 2454.5367 | 19.04
2443.8433 | 15.48 | 2439.5456 | 19.05 | 2438.14 | 59.91 | 2452.8 | 24.28 | 2458.7333 | 38.25 | 2454.67 | 19.02
2443.9767 | 17.51 | 2439.6611 | 19.68 | 2438.27 | 71.98 | 2452.9 | 27.65 | 2458.8667 | 41.31 | 2454.8033 | 18.77
2444.11 | 19.02 | 2439.7767 | 21.12 | 2438.4 | 79.4 | 2453 | 31.7 | 2459 | 40.64 | 2454.9367 | 18.69
2444.2433 | 20.51 | 2439.8922 | 22.32 | 2438.53 | 81.57 | 2453.1 | 36.42 | 2459.1333 | 37.31 | 2455.07 | 17.55
2444.3767 | 21.63 | 2440.0078 | 22.88 | 2438.66 | 81.92 | 2453.2 | 42.87 | 2459.2667 | 33.84 | 2455.2033 | 17.77
2444.51 | 23.02 | 2440.1233 | 22.54 | 2438.79 | 79.26 | 2453.3 | 48.32 | 2459.4 | 30.07 | 2455.3367 | 17.25
2444.6433 | 25.07 | 2440.2389 | 22.21 | 2438.92 | 74.8 | 2453.4 | 53.12 | 2459.5333 | 25.96 | 2455.47 | 17.12
2444.7767 | 29.22 | 2440.3544 | 22.08 | 2439.05 | 69.4 | 2453.5 | 56.1 | 2459.6667 | 23.5 | 2455.6033 | 17.24
2444.91 | 34 | 2440.47 | 22.36 | 2439.18 | 66.27 | 2453.6 | 57.45 | 2459.8 | 21.44 | 2455.7367 | 18.76
2445.0433 | 41.07 | 2440.5856 | 22.23 | 2439.31 | 66.43 | 2453.7 | 56.7 | 2459.9333 | 21.03 | 2455.87 | 18.67
2445.1767 | 49.13 | 2440.7011 | 21.62 | 2439.44 | 69.26 | 2453.8 | 53.31 | 2460.0667 | 20.97 | 2456.0033 | 19.31
2445.31 | 53.72 | 2440.8167 | 21.26 | 2439.57 | 72.11 | 2453.9 | 47.4 | 2460.2 | 21.77 | 2456.1367 | 21.21
2445.4433 | 54.33 | 2440.9322 | 22.39 | 2439.7 | 73.24 | 2454 | 40.53 | 2460.3333 | 22.45 | 2456.27 | 24.67
2445.5767 | 53.62 | 2441.0478 | 26.13 | 2439.83 | 72.97 | 2454.1 | 33.9 | 2460.4667 | 23.39 | 2456.4033 | 28.67
2445.71 | 52.61 | 2441.1633 | 32.87 | 2439.96 | 71.83 | 2454.2 | 30.65 | 2460.6 | 24.26 | 2456.5367 | 33.24
2445.8433 | 53.13 | 2441.2789 | 42.54 | 2440.09 | 71.22 | 2454.3 | 28.58 | 2460.7333 | 25.81 | 2456.67 | 42.18
2445.9767 | 53.03 | 2441.3944 | 55.18 | 2440.22 | 71.12 | 2454.4 | 27.98 | 2460.8667 | 28.14 | 2456.8033 | 53.24
2446.11 | 53.76 | 2441.51 | 68.69 | 2440.35 | 71.17 | 2454.5 | 28.63 | 2461 | 31.92 | 2456.9367 | 65.4
2446.2433 | 55.11 | 2441.6256 | 78.82 | 2440.48 | 71.2 | 2454.6 | 30.59 | 2461.1333 | 37.12 | 2457.07 | 76.35
2446.3767 | 56.19 | 2441.7411 | 83.21 | 2440.61 | 71.33 | 2454.7 | 34.46 | 2461.2667 | 45.37 | 2457.2033 | 80.77
2446.51 | 57.03 | 2441.8567 | 83.09 | 2440.74 | 71.98 | 2454.8 | 41.42 | 2461.4 | 55.63 | 2457.3367 | 81.39
2446.6433 | 58.02 | 2441.9722 | 80.95 | 2440.87 | 71.93 | 2454.9 | 49.92 | 2461.5333 | 68.42 | 2457.47 | 79.18
2446.7767 | 59.49 | 2442.0878 | 78.36 | 2441 | 71.99 | 2455 | 61.86 | 2461.6667 | 78.04 | 2457.6033 | 74.53
2446.91 | 60.31 | 2442.2033 | 76.17 | 2441.13 | 71.37 | 2455.1 | 74.06 | 2461.8 | 81.74 | 2457.7367 | 68.47
2447.0433 | 60.98 | 2442.3189 | 74.34 | 2441.26 | 69.93 | 2455.2 | 81.89 | 2461.9333 | 82.3 | 2457.87 | 64.33
2447.1767 | 61.32 | 2442.4344 | 72.54 | 2441.39 | 67.23 | 2455.3 | 85.37 | 2462.0667 | 79.88 | 2458.0033 | 61.8
2447.31 | 60.24 | 2442.55 | 70.94 | 2441.52 | 63.29 | 2455.4 | 85.92 | 2462.2 | 75.15 | 2458.1367 | 60.44
2447.4433 | 59.53 | 2442.6656 | 69.17 | 2441.65 | 59.87 | 2455.5 | 84.5 | 2462.3333 | 70.27 | 2458.27 | 61.28
2447.5767 | 58.48 | 2442.7811 | 67.8 | 2441.78 | 58.08 | 2455.6 | 82.48 | 2462.4667 | 67.75 | 2458.4033 | 62.42
2447.71 | 58.24 | 2442.8967 | 67.32 | 2441.91 | 58.38 | 2455.7 | 81.01 | 2462.6 | 66.48 | 2458.5367 | 64.23
2447.8433 | 58.64 | 2443.0122 | 68.1 | 2442.04 | 59.81 | 2455.8 | 79.86 | 2462.7333 | 65.16 | 2458.67 | 66.29
2447.9767 | 58.9 | 2443.1278 | 69.93 | 2442.17 | 60.92 | 2455.9 | 78.57 | 2462.8667 | 66.1 | 2458.8033 | 68.4
2448.11 | 59.02 | 2443.2433 | 72.14 | 2442.3 | 61.49 | 2456 | 76.75 | 2463 | 67.13 | 2458.9367 | 69.37
2448.2433 | 58.76 | 2443.3589 | 73.54 | 2442.43 | 61.7 | 2456.1 | 75.15 | 2463.1333 | 68.93 | 2459.07 | 70.4
2448.3767 | 58.52 | 2443.4744 | 74.3 | 2442.56 | 61.84 | 2456.2 | 73.68 | 2463.2667 | 69.45 | 2459.2033 | 72.46
2448.51 | 59.22 | 2443.59 | 74.43 | 2442.69 | 61.94 | 2456.3 | 72.57 | 2463.4 | 69.83 | 2459.3367 | 72.44
2448.6433 | 60.19 | 2443.7056 | 75.46 | 2442.82 | 61.8 | 2456.4 | 71.91 | 2463.5333 | 70.01 | 2459.47 | 73.95
2448.7767 | 61.4 | 2443.8211 | 76.81 | 2442.95 | 61.78 | 2456.5 | 71.76 | 2463.6667 | 70.97 | 2459.6033 | 73.71
2448.91 | 61.97 | 2443.9367 | 78.26 | 2443.08 | 62.04 | 2456.6 | 72.87 | 2463.8 | 72.02 | 2459.7367 | 76.06
2449.0433 | 63.03 | 2444.0522 | 79.38 | 2443.21 | 62.62 | 2456.7 | 75.25 | 2463.9333 | 72.64 | 2459.87 | 78.77
2449.1767 | 63.14 | 2444.1678 | 79.88 | 2443.34 | 63.57 | 2456.8 | 77.19 | 2464.0667 | 72.73 | 2460.0033 | 82.8
2449.31 | 62.76 | 2444.2833 | 81.03 | 2443.47 | 64.39 | 2456.9 | 77.09 | 2464.2 | 72.34 | 2460.1367 | 85.46
2449.4433 | 63.01 | 2444.3989 | 82.88 | 2443.6 | 64.94 | 2457 | 75.4 | 2464.3333 | 70.83 | 2460.27 | 86.64
2449.5767 | 62.73 | 2444.5144 | 85.4 | 2443.73 | 65.21 | 2457.1 | 74.29 | 2464.4667 | 69.47 | 2460.4033 | 84.84
2449.71 | 62.55 | 2444.63 | 86.52 | 2443.86 | 66.31 | 2457.2 | 73.73 | 2464.6 | 68.6 | 2460.5367 | 82.91
2449.8433 | 64.32 | 2444.7456 | 86.4 | 2443.99 | 67.57 | 2457.3 | 73.43 | 2464.7333 | 68.93 | 2460.67 | 80.86
2449.9767 | 65.78 | 2444.8611 | 85.81 | 2444.12 | 69.09 | 2457.4 | 73.82 | 2464.8667 | 70.16 | 2460.8033 | 78.89
2450.11 | 66.1 | 2444.9767 | 86.39 | 2444.25 | 69.75 | 2457.5 | 74.88 | 2465 | 71.43 | 2460.9367 | 78.41
2450.2433 | 67.24 | 2445.0922 | 88.45 | 2444.38 | 71.03 | 2457.6 | 76.49 | 2465.1333 | 71.67 | 2461.07 | 79.11
2450.3767 | 66.52 | 2445.2078 | 90.8 | 2444.51 | 70.54 | 2457.7 | 78.11 | 2465.2667 | 71.59 | 2461.2033 | 79.88
2450.51 | 68.17 | 2445.3233 | 92.98 | 2444.64 | 68.58 | 2457.8 | 80.04 | 2465.4 | 70.72 | 2461.3367 | 79.82
2450.6433 | 69.54 | 2445.4389 | 93.78 | 2444.77 | 65.5 | 2457.9 | 81.86 | 2465.5333 | 69.5 | 2461.47 | 78.83
2450.7767 | 70.89 | 2445.5544 | 93.6 | 2444.9 | 63.27 | 2458 | 83.44 | 2465.6667 | 68.73 | 2461.6033 | 79.47
2450.91 | 71.83 | 2445.67 | 92.89 | 2445.03 | 62.58 | 2458.1 | 86.36 | 2465.8 | 68.78 | 2461.7367 | 79.56
2451.0433 | 72.38 | 2445.7856 | 92.19 | 2445.16 | 62.48 | 2458.2 | 88.38 | 2465.9333 | 69.82 | 2461.87 | 81.07
2451.1767 | 73.09 | 2445.9011 | 92.51 | 2445.29 | 62.42 | 2458.3 | 89.7 | 2466.0667 | 72.01 | 2462.0033 | 82.6
2451.31 | 74.05 | 2446.0167 | 93.07 | 2445.42 | 63.12 | 2458.4 | 90.09 | 2466.2 | 76 | 2462.1367 | 84.38
2451.4433 | 75.11 | 2446.1322 | 93.41 | 2445.55 | 64.08 | 2458.5 | 89.44 | 2466.3333 | 80.28 | 2462.27 | 86.21
2451.5767 | 75.12 | 2446.2478 | 93.88 | 2445.68 | 66.01 | 2458.6 | 89.28 | 2466.4667 | 83.24 | 2462.4033 | 86.37
2451.71 | 75.51 | 2446.3633 | 94.48 | 2445.81 | 67.79 | 2458.7 | 88.39 | 2466.6 | 83.77 | 2462.5367 | 86.89
2451.8433 | 75.36 | 2446.4789 | 95.23 | 2445.94 | 70.02 | 2458.8 | 87.99 | 2466.7333 | 82.48 | 2462.67 | 86.81
2451.9767 | 74.99 | 2446.5944 | 95.9 | 2446.07 | 71.31 | 2458.9 | 88.71 | 2466.8667 | 80.79 | 2462.8033 | 85.58
2452.11 | 75.42 | 2446.71 | 96.02 | 2446.2 | 71.1 | 2459 | 89.9 | 2467 | 78.93 | 2462.9367 | 86.52
2452.2433 | 76.35 | 2446.8256 | 95.66 | 2446.33 | 70.55 | 2459.1 | 91.79 | 2467.1333 | 79.67 | 2463.07 | 84.79
2452.3767 | 76.47 | 2446.9411 | 95.28 | 2446.46 | 69.31 | 2459.2 | 92.63 | 2467.2667 | 81.42 | 2463.2033 | 84.38
2452.51 | 76.18 | 2447.0567 | 95.43 | 2446.59 | 68.02 | 2459.3 | 92.1 | 2467.4 | 82.88 | 2463.3367 | 86.13
2452.6433 | 75.68 | 2447.1722 | 95.86 | 2446.72 | 67.45 | 2459.4 | 90.41 | 2467.5333 | 83.86 | 2463.47 | 87.26
2452.7767 | 76.08 | 2447.2878 | 96.14 | 2446.85 | 68.15 | 2459.5 | 89.17 | 2467.6667 | 85.2 | 2463.6033 | 86.69
2452.91 | 76.5 | 2447.4033 | 96.02 | 2446.98 | 70.47 | 2459.6 | 88.47 | 2467.8 | 86.34 | 2463.7367 | 88
2453.0433 | 77.05 | 2447.5189 | 96.08 | 2447.11 | 73.28 | 2459.7 | 89.53 | 2467.9333 | 86.44 | 2463.87 | 88.12
2453.1767 | 77.44 | 2447.6344 | 96.86 | 2447.24 | 75.6 | 2459.8 | 91.12 | 2468.0667 | 86.31 | 2464.0033 | 88.13
2453.31 | 77.32 | 2447.75 | 97.1 | 2447.37 | 77.37 | 2459.9 | 92.42 | 2468.2 | 86.43 | 2464.1367 | 88.31
2453.4433 | 77.85 | 2447.8656 | 97.21 | 2447.5 | 78.52 | 2460 | 92.34 | 2468.3333 | 86.47 | 2464.27 | 89.09
2453.5767 | 77.71 | 2447.9811 | 96.49 | 2447.63 | 79.41 | 2460.1 | 92.91 | 2468.4667 | 87.3 | 2464.4033 | 89.24
2453.71 | 77.44 | 2448.0967 | 96.07 | 2447.76 | 79.85 | 2460.2 | 93.46 | 2468.6 | 88.34 | 2464.5367 | 89.6
2453.8433 | 77.45 | 2448.2122 | 96.02 | 2447.89 | 80 | 2460.3 | 93.53 | 2468.7333 | 88.88 | 2464.67 | 89.11
2453.9767 | 77.6 | 2448.3278 | 96.21 | 2448.02 | 80.4 | 2460.4 | 92.68 | 2468.8667 | 89.53 | 2464.8033 | 89.65
2454.11 | 78.26 | 2448.4433 | 96.62 | 2448.15 | 81.54 | 2460.5 | 93 | 2469 | 89.74 | 2464.9367 | 90.05
2454.2433 | 78.14 | 2448.5589 | 97.13 | 2448.28 | 84.16 | 2460.6 | 93 | 2469.1333 | 89.45 | 2465.07 | 90.05
2454.3767 | 78.39 | 2448.6744 | 97.38 | 2448.41 | 86.73 | 2460.7 | 93.5 | 2469.2667 | 89.12 | 2465.2033 | 90.14
2454.51 | 78.14 | 2448.79 | 97.48 | 2448.54 | 87.97 | 2460.8 | 94.42 | 2469.4 | 88.24 | 2465.3367 | 89.46
2454.6433 | 78.54 | 2448.9056 | 98.01 | 2448.67 | 87.74 | 2460.9 | 94.61 | 2469.5333 | 88.67 | 2465.47 | 88.89
2454.7767 | 78.53 | 2449.0211 | 98.98 | 2448.8 | 87.35 | 2461 | 94.09 | 2469.6667 | 89.06 | 2465.6033 | 90.09
2454.91 | 78.13 | 2449.1367 | 99.94 | 2448.93 | 87.68 |  |  | 2469.8 | 88.68 | 2465.7367 | 88.4
2455.0433 | 78.02 | 2449.2522 | 99.33 | 2449.06 | 88.48 |  |  | 2469.9333 | 89.29 | 2465.87 | 88.26
|  | 2449.3678 | 98.14 | 2449.19 | 89.38 |  |  | 2470.0667 | 89.56
|  |  |  | 2449.32 | 89.86
|  |  |  | 2449.45 | 89.41
|  |  |  | 2449.58 | 88.36
|  |  |  | 2449.71 | 86.41
|  |  |  | 2449.84 | 85.97
|  |  |  | 2449.97 | 86.78
|  |  |  | 2450.1 | 87.07

## Отбивки
Отбивки пласта по скважинам
Well | Surface | X | Y | Z | MD
P1 | Top | 1550 | 1090 | -2431.19 | 2431.19
P1 | Bottom | 1550 | 1090 | -2444.74 | 2444.74
P2 | Top | 1250 | 650 | -2428.36 | 2428.36
P2 | Bottom | 1250 | 650 | -2441.21 | 2441.21
P3 | Top | 760 | 1000 | -2424.98 | 2424.98
P3 | Bottom | 760 | 1000 | -2437.92 | 2437.92
I1 | Top | 1090 | 1500 | -2443.61 | 2443.61
I1 | Bottom | 1090 | 1500 | -2454.7 | 2454.7
I2 | Top | 1950 | 600 | -2447.31 | 2447.31
I2 | Bottom | 1950 | 600 | -2461.11 | 2461.11
I3 | Top | 660 | 400 | -2442.37 | 2442.37
I3 | Bottom | 660 | 400 | -2456.55 | 2456.55

## Петрофизика
Петрофизические зависимости и прочие данные
Параметры | Значение | Расчет куба высоты над ЗСВ в Property modeling - Geometrical
Tetta, ° | 85 | H_OWC
Sigma, Н/м | 0.025 | Method: Above contact
Density_water, кг/м3 | 1020 | Contact: => Oil water contact
Density_oil, кг/м3 | 850 | By center of whole cell
FWL, м а.о. | -2450
Расчет ФЕС в Calculator for "Global well logs"
SOWCR | 0.25 | SP_min=SP.min
SWCR | 1.1*SWL | SP_max=SP.max
a_SP=1-(SP-SP_min)/(SP_max-SP_min)
Net_Res=If(a_SP>0.6,1,0)
kv/kh | 0.2 | Poro=0.175*a_SP+0.025
Perm=Exp(70*Poro-8.2)
Расчет кубов свойств в Property modeling - Calculator
NTG=Net_Res
PermX=Perm
PermY=Perm
PermZ=0.2*Perm
SWL=-0.048*LN(Perm)+0.5
SWCR=1.1*SWL
Jf=H_FWL*9.81*(1020-850)*Sqrt( PermX*Pow( 10,-15 )/Poro)/(0.025*Cos(85))
SWATINIT=-0.18*LN(Jf)+0.57
SWATINIT=If(SWATINIT>1,1,SWATINIT)
SWATINIT=If(SWATINIT<=SWL,SWL,SWATINIT)
SWATINIT=If(Jf<1.1,1,SWATINIT)
SOWCR=If(Jf<1.1,0,0.25)
SWU=IF(Jf<1.1,1,1-SOWCR)
SWTRANS=SWATINIT-SWL
𝐽_𝑓=(∆𝜌𝑔∆ℎ√(𝑘∕𝜑))/𝜎𝑐𝑜𝑠𝜃
𝜑=〖0.175𝛼〗_𝑆𝑃+0.025
ln⁡𝑘=70𝜑−8.2
〖𝑆_𝑤𝑐=−0.048ln〗⁡〖𝑘+0.5〗
〖𝑆_𝑤=−0.11ln〗⁡〖𝐽_𝑓+0.48〗

## График бурения
График бурения (запуска скважин)
Скважина | Бурение
P1 | 2010-01-01
I2 | 2010-07-01
P2 | 2011-01-01
I3 | 2011-07-01
P3 | 2012-01-01
I1 | 2012-07-01

## ОФП
Относительные фазовые проницаемости
Параметр | Значение | Комментарий | Sw_norm | Krw | Kro | Sw_scaled | Krw | Kro
Swmin | 0 | Связанная водонасыщенность | 0 | 0 | 1 | 0.3 | 0 | 1
Swcr | 0 | Критическая водонасыщенность | 0.066 | 0.027151 | 0.70825 | 0.3297 | 0 | 0.70825
Sorw | 0.01 | Остаточная нефтенасыщенность | 0.11 | 0.05012 | 0.55493 | 0.3495 | 0.05012 | 0.55493
Corey_O_W | 5 | Степень уравнения Кори по нефти | 0.165 | 0.08153 | 0.40188 | 0.37425 | 0.08153 | 0.40188
Corey_water | 1.2 | Степень уравнения Кори по воде | 0.22 | 0.11514 | 0.28463 | 0.399 | 0.11514 | 0.28463
Krw_Sorw | 0.7 | Концевая точка ОФП по воде Krw при Sorw | 0.275 | 0.1505 | 0.1965 | 0.42375 | 0.1505 | 0.1965
Krw_S1 | 1 | Макс. ОФП по воде Krw при Sw=1 | 0.33 | 0.18731 | 0.13169 | 0.4485 | 0.18731 | 0.13169
Kro_Somax | 1 | ОФП по нефти Kro при макс. при So | 0.385 | 0.22537 | 0.085232 | 0.47325 | 0.22537 | 0.085232
|  |  | 0.44 | 0.26453 | 0.052922 | 0.498 | 0.26453 | 0.052922
Пример параметров ячейки (свойства из рассчитанных кубов) |  |  | 0.495 | 0.30469 | 0.03125 | 0.52275 | 0.30469 | 0.03125
|  |  | 0.55 | 0.34576 | 0.017342 | 0.5475 | 0.34576 | 0.017342
Параметр | Зн. |  | 0.605 | 0.38765 | 0.0088946 | 0.57225 | 0.38765 | 0.0088946
SWL | 0.3 |  | 0.66 | 0.43032 | 0.0041152 | 0.597 | 0.43032 | 0.0041152
SWCR | 0.33 |  | 0.715 | 0.4737 | 0.0016538 | 0.62175 | 0.4737 | 0.0016538
SOWCR | 0.25 |  | 0.77 | 0.51776 | 0.00054192 | 0.6465 | 0.51776 | 0.00054192
|  |  | 0.825 | 0.56245 | 0.0001286 | 0.67125 | 0.56245 | 0.0001286
ОФП будут масштабироваться на каждую ячейку на основании рассчитанных кубов SWL, SWCR, SOWCR |  |  | 0.88 | 0.60774 | 1.6935e-05 | 0.696 | 0.60774 | 1.6935e-05
|  |  | 0.935 | 0.6536 | 5.2922e-07 | 0.72075 | 0.6536 | 5.2922e-07
|  |  | 0.99 | 0.7 | 0 | 0.7455 | 0.7 | 0
|  |  | 1 | 1 | -1.0515e-10 | 0.75 | 1 | -1.0515e-10
𝑆𝑤_𝑠𝑐𝑎𝑙𝑒𝑑=𝑆𝑤_𝑛𝑜𝑟𝑚 (1−𝑆𝑂𝑊𝐶𝑅−𝑆𝑊𝐿)+𝑆𝑊𝐿
Swmin
Swcr
1-Sorw
Krw_Sorw
Krw_S1
Kro_Somax
SWL
SWCR
1-SOWCR
Krw_Sorw
Krw_S1
Kro_Somax

## Неопределенности
Проводимость разлома $Fault от 0 до 1
№ | Параметры адаптации (настроечные параметры) | Обозначение | Min | Max | Base case
1 | Проводимость "северного" разлома, д.е. | $Fault_20 | 0 | 1 | 1
2 | Азимут вариограмм, ° | $Azimuth | 10 | 60 | 30
3 | Главный ранг горизонтальной вариограммы, м | $Major | 500 | 8000 | 1000
4 | Второстепенный ранг горизонтальной вариограммы, м | $Minior | 300 | 3000 | 850
5 | Ранг вертикальной вариограммы, м | $Vertical | 1 | 25 | 6
6 | Глубина зеркала свободной воды, м | $FWL | -2671 | -2645 | -2658
7 | Глубина водо-нефтяного контакта, м | $OWC | -2671 | -2645 | -2658
8 | Значение φ на левой границе зависимости от αPS | $gamma_poro | 0.064 | 0.1 | 0.082
9 | Значение φ на правой границе зависимости от αPS | $beta_poro | 0.164 | 0.2 | 0.182
10 | Значение Ln(k) на левой границе зависимости от φ | $LN_gamma_perm | -4.8363 | -3.1704 | -4
11 | Значение Ln(k) на правой границе зависимости от φ | $LN_beta_perm | 3.8595 | 5.52 | 4.69
12 | Вертикальная анизотропия проницаемости kv / kh, д.е. | $ANI | 0.01 | 0.1 | 0.03
13 | Косинус угла смачиваемости, д.е. | $cos_teta | 0.07 | 0.997 | 0.621
14 | Степень уравнения Кори по нефти | $Corey_O_W | 3.2 | 6 | 3.2
15 | Степень уравнения Кори по воде | $Corey_water | 0.6 | 4 | 0.6
16 | Концевая точка ОФП по воде Krw при Sorw | $Krw_Sorw | 0.3 | 0.9 | 0.4
17 | Значение Ln(Sw) на левой границе зависимости от Ln(J) | $LN_gamma_sw | -0.46 | 0.309 | -0.137
18 | Значение Ln(Sw) на правой границе зависимости от Ln(J) | $LN_beta_sw | -4.16 | -2.64 | -3.845
19 | Значение Ln(Swl) на правой границе зависимости от Ln(k) | $LN_beta_swl | 2.9 | 3.1 | 3
20 | Множитель для получения Swcr из Swl | $LN_gamma_swcr | 1 | 1.2 | 1.1

## Адаптация
$LOOP | $Fault | $OF1_OPR_BHP
1 | 0.5 | 98.6618
2 | 0.25 | 96.8998
3 | 0 | 751.6113
4 | 0.375 | 98.0065
5 | 0.125 | 98.3429
6 | 0.3125 | 97.5397
7 | 0.1875 | 96.4129
8 | 0.21875 | 96.4675
9 | 0.15625 | 97.2133
10 | 0.20312 | 96.2143
11 | 0.19531 | 96.2518
12 | 0.21094 | 96.3443
13 | 0.19922 | 96.1698
14 | 0.20117 | 96.1768
Алгоритм Simplex Optimizer
Порог сходимоти 1%